## Sheet2
更新说明： 1、该patch主要是基于V030版本 2、src code的修改麻烦对比new/old文件更新相应修改即可 3、lib/ko等不开源的文件更新，涉及到相同ko/lib修改的，请按照由上往下(时间先后)的顺序更新（原则上新的ko会包含旧版本的patch，如有疑问请及时咨询）
project | Moudle | patch_name | 问题描述 | Commit | rootcause | 备注 | 更新方式 | 是否必须 | NOTE | 更新时间
Kernel | CamOs | CamOs相关更新-Patch_0 | CamOsMemCacheAlloc 内存优化 | 121206 | 参数写反了，内存只需要64Byte对齐，但是底层按照8K对齐了 |  |  | 是
| Uart | Uart相关更新-Patch_0 | 优化uart，修复uart压测低概率卡死问题 | 130919 && 150018 |  |  |  | 是
|  | Uart相关更新-Patch_1 | 优化uart flow，解决某些场景下uart导致cpu loading高的问题 | 184593 | 自测ok,待客户确认 |  |  | 是
| MSPI | MSPI相关更新-Patch_0 | 1、Support 1-15bit Mode 2、解决SPI打开DMA的情况下，User space下Read数据出错（数据没更新） 3、spi在dma mode下如果只读不写的话，读了前面几byte后，后面再读数据异常了 | 132281 && 136549 && 169382 | 1、新功能支持 2、DMA没有flush 3、Read 操作没打开MoveDma |  |  | 按需更新
| I2C | I2C相关更新-Patch_0 | 1、I2C Dma mode support more than 8byte 2、I2C Dma mode下最后16个字节出错 | 143689 && 159656 | 1、I2C Dma mode support more than 8byte 2、I2C Dma mode下最后16个字节出错 |  |  | 按需更新
| Sar | Sar相关更新-Patch_0 | 1、PAD_SAR_GPIO0/PAD_SAR_GPIO1/PAD_SAR_GPIO2这三个gpio无法申请中断 | 186766 | 1、PAD_SAR_GPIO0/PAD_SAR_GPIO1/PAD_SAR_GPIO2这三个gpio无法申请中断 |  |  | 按需更新
| Emac | Emac相关更新-Patch_0 | 1、修复压测下，Emac低概率bug,解决交换机会概率性丢包 | 148675 | 1、修复Emac低概率bug,解决交换机会概率性丢包 |  |  | 是
UBOOT | I2C | I2C相关更新-Patch_0 | 1、针对2byte slaver addr的外设，寻址异常 | 165664 && 167098 | 1、2byte slaver addr寻址异常 |  |  | 按需更新
| DISP | Disp相关更新-Patch_0 | 1、480*480的小尺寸mipi屏在mop层显示无颜色（bootlogo黑白） | 137110 | 1、480*480的小尺寸mipi屏在mop层显示无颜色（bootlogo黑白） | kernel起来后如果要播放视频，则mhal.ko也需要更新 |  | 按需更新
|  | Disp相关更新-Patch_1 | 1、增加pq.h 头文件，可配置PQ，同步kernel设定 | 126590 && 141494 | 1、增加pq.h 头文件，可配置PQ，同步kernel设定 | kernel起来后，通过pq.ini去设置 |  | 按需更新
| USB | USB相关更新-Patch_0 | 解决uboot下使用usb hub拓展usb口时，插U盘识别不了的问题 | 163559 | 1、uboot下usb hub拓展usb口，插U盘识别不了 |  |  | 按需更新
Project （SDK） | Busybox | Busybox相关更新-Patch_0 | 1、增加flash_eraseall指令，使用OTA升级的时候，做了跳坏块处理的操作，需要用到flash_eraseall的之令 | 124756 |  |  |  | 按需更新
| Audio | 1-Dmic增加高通滤波设定 | Dmic录音低频信号衰减验证（低频500HZ一下能量有衰减，200HZ一下衰减更明显有所失真） | kernel：137357 mhal：136437 && 137356 |  |  |  | 按需更新
|  | 2-Audio增加i2spcm设定 | 增加Non-TDM下PCM的设定 | kernel：149662 mhal：148627 |  |  |  | 按需更新
|  | 3-AI使用queue_mode卡死 | 解决mi_ai使用queue mode 去getframe出现卡死的问题 | SDK：152432 （libmi_ai.so） |  |  |  | 按需更新
| PQ | PQ相关更新-Patch-0 | 1、增加pq.ini设定机制，可以跟uboot的pq.h设定保持一致 2、修复480*480的小尺寸mipi panel在视频层显示无彩色全黑白的问题 | project：122916 && 124186 mhal：126295 && 137111 && 141495 |  |  |  | 按需更新
| Disp | Disp相关更新-Patch-0 | 1、开关机压测情况下，Disp deinit过程中出现低概率出现卡死现象 | mhal:159938 |  |  |  | 按需更新
| Panel | Panel相关更新-Patch-0 | 修复版本中使用到 MI_PANEL_Deinit出现异常的情况，MI_PANEL支持Deinit再Init过程（符合个别项目待机需求） | kernel：125114 mhal：panel部分更新到：139240 |  |  |  | 按需更新
| Audio | 4-Alsa相关更新 | 1、Ao支持两路amp gpio单独控制 2、增加dev6,ai支持amic+dmic同时工作， 3、增加TinyAlsa支持（录音/播放基本功能） | project：122810 && 134698 && 137388 && 148657 kernel：137369 && 148660 sdk：ai/ao/alsa部分更新到174399 mhal：aio部分更新到168869 | 新增功能 |  |  | 按需更新
| WIFI | Wifi相关驱动更新 | 1、ssw101b WIFI KO更新 | project：175915 | 兼容以后的新芯片 |  |  | 是
Flash+EMMC启动 | EMMC | EMMC支持相关驱动更新 | 1、添加支持EMMC启动kernel/rootfs，系统支持ext4文件系统 | project：154712 kernel：154624 Uboot：154613 && 167040 | 新增功能 |  |  | 按需更新